## Sheet1
.START | [8 empty] | Digikey |  | Mouser
item | ..device | value | footprint | quantity | refdes | Part Number | Manufacturer | Description | Part Number | Manufacturer | Part Number | Manufacturer
1 | C0805C104K5RACTU | 0.1uF | 805 | 3 | C3 C4 C8 | C0805C104K5RACTU | Kemet | CAP CER 0.1UF 50V 10% X7R 0805 | C0805C104K5RACTU | Kemet | C0805C104K5RACTU | Kemet
2 | CL21A226MPQNNNE | 22uF | 805 | 2 | C1 C6 | CL21A226MPQNNNE | Samsung | CAP CER 22UF 10V 20% X5R 0805 | CL21A226MPQNNNE | Samsung | LMK212BJ226MG-T | Taiyo Yuden
3 | CL21B471KCANNNC | 470pF | 805 | 1 | C2 | CL21B471KCANNNC | Samsung | CAP CER 470PF 100V 10% X7R 0805 | CL21B471KCANNNC | Samsung | 08051C471KAT2A | AVX
4 | CL31B106KAHNNNE | 10uF | 1206 | 2 | C5 C7 | CL31B106KAHNNNE | Samsung | CAP CER 10UF 25V 10% X7R 1206 | CL31B106KAHNNNE | Samsung | TMK316AB7106KLHT | Taiyo Yuden
5 | CLF7045T-6R8N | 6.8uH | CLF7045 | 1 | L1 | CLF7045T-6R8N | TDK | FIXED IND 6.8UH 3A 27 MOHM SMD | CLF7045T-6R8N | TDK | CLF7045T-6R8N | TDK
6 | MMSZ5248BT1G | unknown | SOD-123 | 1 | Z1 | MMSZ5248BT1G | ON Semiconductor | DIODE ZENER 18V 500MW SOD123 | MMSZ5248BT1G | ON Semiconductor | MMSZ5248BT1G | ON Semiconductor
7 | OSTTE020104 | unknown | OSTTE020104 | 2 | CONN1 CONN2 | OSTTE020104 | On Shore Technology | TERMINAL BLOCK 3.5MM 2POS PCB | OSTTE020104 | On Shore Technology
8 | RC0805FR-0710KL | 10K | 805 | 1 | R3 | RC0805FR-0710KL | Yageo | RES 10K OHM 1/8W 1% 0805 SMD | RC0805FR-0710KL | Yageo | CRCW080510K0FKEB | Vishay / Dale
9 | RC0805FR-0715KL | 15K | 805 | 1 | R2 | RC0805FR-0715KL | Yageo | RES 15K OHM 1/8W 1% 0805 SMD | RC0805FR-0715KL | Yageo | CRCW080515K0FKEA | Vishay / Dale
10 | RC0805FR-0747KL | 47K | 805 | 1 | R1 | RC0805FR-0747KL | Yageo | RES 47K OHM 1/8W 1% 0805 SMD | RC0805FR-0747KL | Yageo | CRCW080547K0FKEA | Vishay / Dale
11 | ZXMN3A14FTA | unknown | SOT23 | 1 | Q1 | ZXMN3A14FTA | Diodes Incorporated | MOSFET N-CH 30V 3.2A SOT23-3 | ZXMN3A14FTA | Diodes Incorporated | ZXMN3A14FTA | Diodes Incorporated
.END